## Actuator
Actuator
ITEM | DESCRIPTION | SIZE (inch) | Wiring Diagram | Type | Speed (rpm) | Max Torque setting | MEMA enclosue | FM | Temp. code | Lubricant | Motor Rating | Motor Supply | Motor Current | Indication contacts | MANUFACTURE | QTY (NO.)
1 | ACTUATOR |  | 200-300-06 | 1025-FA14-B4 | 29 | 295 lf | 6/WT | EP | T4 | Mobile624 | 113hp-15min | 480-3-60 | 36 Amp. | 5-250-30 | ROTORK | 10
2 | ACTUATOR |  | 3001-200-04 | IQS12-FA10-B4 | 57 | 40 Nm | 6/WT | EP | T4 | SAE80EP | 0.34kw-15 min | 220-1-60 | 16 Amp. | 5-120-30 | ROTORK | 11
3 | ACTUATOR |  | 3001-200-04 | IQS35-FA16-B4 | 86 | 230Nm | 6/WT | EP | T4 | SAE80EP | 1.5kw-15 min | 220-1-60 | 8 Amp. | 5-120-30 | ROTORK | 4
4 | ACTUATOR |  | 3001-200-04 | IQS35-FA16-B4 | 43 | 350Nm | 6/WT | EP | T4 | SAE80EP | 01.5kw-15 min | 220-1-60 | 8 Amp. | 5-120-30 | ROTORK | 1